## mảnh dao kim cương
Shape | Designation | Size |  |  |  | PVD Coating CCG20E | No Coating CCG10A | Holders
|  | d | t | r | D
C – Diamond 80° | ICCCGT09T301FL-U | 9.525 | 3.97 | 0.1 | 4.4 | ● | ○ | SCLCR/L
| ICCCGT09T302FR-U | 9.525 | 3.97 | 0.1 | 4.4 | ● | ○ | SCLCR/L
| ICCCGT09T304FL-U | 9.525 | 3.97 | 0.1 | 4.4 | ● | ○ | SCLCR/L
| ICCCGT09T302FR-U | 9.525 | 3.97 | 0.1 | 4.4 | ○ | ○ | SCLCR/L
D – Diamond 55° | ICDCGT070201EL-U | 6.35 | 2.38 | 0.1 | 2.8 | ○ | ○ | SDJCR/L SDNCN
| ICDCGT070201ER-U | 6.35 | 2.38 | 0.1 | 2.8 | ○ | ○ | SDJCR/L SDNCN
| ICDCGT070202EL-U | 6.35 | 2.38 | 0.2 | 2.8 | ○ | ○ | SDJCR/L SDNCN
| ICDCGT070202ER-U | 6.35 | 2.38 | 0.2 | 2.8 | ● | ○ | SDJCR/L SDNCN
| ICDCGT11T301EL-U | 9.525 | 3.97 | 0.1 | 4.4 | ● | ○ | SDJCR/L SDNCN
| ICDCGT11T301ER-U | 9.525 | 3.97 | 0.1 | 4.4 | ● | ○ | SDJCR/L SDNCN
| ICDCGT11T302EL-U | 9.525 | 3.97 | 0.2 | 4.4 | ● | ○ | SDJCR/L SDNCN
| ICDCGT11T302ER-U | 9.525 | 3.97 | 0.2 | 4.4 | ● | ○ | SDJCR/L SDNCN
V – Diamond 35° | ICVBGT110301L-F | 6.35 | 3.18 | 0.1 | 2.8 | ● | ○ | SVJBR/L SVVBN
| ICVBGT110301R-F | 6.35 | 3.18 | 0.1 | 2.8 | ● | ○ | SVJBR/L SVVBN
| ICVBGT110302L-F | 6.35 | 3.18 | 0.1 | 2.8 | ● | ○ | SVJBR/L SVVBN
| ICVBGT110302R-F | 6.35 | 3.18 | 0.1 | 2.8 | ● | ○ | SVJBR/L SVVBN
C – Diamond 80° | ICXCCGT09T301E-NB | 9.525 | 3.97 | 0.1 | 4.4 |  | ○ | SCLCR/L
| ICXCCGT09T302E-NB | 9.525 | 3.97 | 0.2 | 4.4 | ● | ○ | SCLCR/L
| ICXCCGT09T304E-NB | 9.525 | 3.97 | 0.1 | 4.4 | ● | ○ | SCLCR/L
D – Diamond 55° | ICXDCGT11T301E-NB | 9.525 | 3.97 | 0.1 | 4.4 |  | ○ | SDJCR/L SDNCN
| ICXDCGT11T302E-NB | 9.525 | 3.97 | 0.2 | 4.4 | ● | ○ | SDJCR/L SDNCN
| ICXDCGT11T304E-NB | 9.525 | 3.97 | 0.4 | 4.4 | ● | ○ | SDJCR/L SDNCN

## thông số lập trình dao phay
Dao phay hợp kim nguyên khối DP6KMP – Edge Shorter Than Radius, Gia công tốc độ cao
programing data
Type | Thông số hình học | [5 empty] | Đường kính tròn khuyến nghị |  | Chiều dài ramping theo góc
| D1 | Ap1 max | R | Rε | XC | XT
[7 empty] | Max. | Min. | % Incline | 1° | 2° | 3° | 4° | 5°
DP6KEMP 060 060 060 | 6 | 0.32 | 6 | 0.375 | 0.75 | 1.32 | 8.64 | 12 | 10% | 35.58 | 17.79 | 11.85 | 8.88 | 7.1
DP6KEMP 080 080 075 | 8 | 0.42 | 8 | 0.5 | 1 | 1.76 | 11.52 | 16 | 30% | 47.44 | 23.71 | 15.8 | 11.84 | 9.47
DP6KEMP 100 100 075 | 10 | 0.53 | 10 | 0.625 | 1.25 | 2.2 | 14.4 | 20 | 50% | 59.3 | 29.64 | 19.75 | 14.8 | 11.83
DP6KEMP 120 120 100 | 12 | 0.63 | 12 | 0.75 | 1.5 | 2.64 | 17.28 | 24 | 70% | 71.17 | 35.57 | 23.7 | 17.76 | 14.2
[9 empty] | 100% | 100% | 70% | 50% | 30% | 10%
Dao phay hợp kim nguyên khối DP6KFMP – Edge Shorter Than Radius, Gia công tốc độ cao
Type | Thông số hình học | [5 empty] | Đường kính tròn khuyến nghị |  | Chiều dài ramping theo góc
| D1 | Ap1 max | R | Rε | XC | XT
[7 empty] | Max. | Min. | % Incline | 1° | 2° | 3° | 4° | 5°
DP6KFMP 060 060 060 | 6 | 0.32 | 6 | 0.375 | 0.75 | 1.32 | 8.64 | 12 | 100% | 35.58 | 17.79 | 11.85 | 8.88 | 7.1
DP6KFMP 080 080 075 | 8 | 0.42 | 8 | 0.5 | 1 | 1.76 | 11.52 | 16 | 70% | 47.44 | 23.71 | 15.8 | 11.84 | 9.47
DP6KFMP 100 100 075 | 10 | 0.53 | 10 | 0.625 | 1.25 | 2.2 | 14.4 | 20 | 50% | 59.3 | 29.64 | 19.75 | 14.8 | 11.83
DP6KFMP 120 120 100 | 12 | 0.63 | 12 | 0.75 | 1.5 | 2.64 | 17.28 | 24 | 30% | 71.17 | 35.57 | 23.7 | 17.76 | 14.2
[9 empty] | 100% | 100% | 70% | 50% | 30% | 10%
Dao phay hợp kim nguyên khối
Type | Edge radius (D × R) | Length of cut (L1) | Whole length (L) | Shank diameter (d) | Inner cooling | P | M | K | N | S | H
DP4KFRP 060 020 140 060 NPS | 6 × R0.2 | 14 | 60 | 6 |  | ♦ | ♦
DP4KFRP 080 030 180 075 NPS | 8 × R0.2 | 18 | 75 | 8 |  | ♦ | ♦
DP4KFRP 100 030 180 075 NPS | 10 × R0.4 | 22 | 100 | 10 |  | ♦ | ♦
DP4KFRP 120 050 260 100 NPS | 12 × R0.2 | 24 | 100 | 12 |  | ♦ | ♦
DP4KFRP 060 020 140 060 CM NPS | 6 × R0.4 | 14 | 60 | 6 |  | ♦ | ♦
DP4KFRP 080 030 180 075 CM NPS | 8 × R0.4 | 18 | 75 | 8 |  | ♦ | ♦
DP4KFRP 100 030 180 075 CM NPS | 10 × R0.2 | 22 | 100 | 10 |  | ♦ | ♦
DP4KFRP 120 050 260 100 CM NPS | 12 × R0.4 | 26 | 100 | 12 |  | ♦ | ♦ |  | ♦
DP4KFRN 060 020 140 060 NPS | 6 × R0.2 | 14 | 60 | 6 |  |  |  |  | ♦
DP4KFRN 080 030 180 075 NPS | 8 × R0.2 | 18 | 75 | 8 |  |  |  |  | ♦
DP4KFRN 100 030 180 075 NPS | 10 × R0.4 | 22 | 100 | 10 |  |  |  |  | ♦
DP4KFRN 120 050 260 100 NPS | 12 × R0.2 | 24 | 100 | 12 |  |  |  |  | ♦
DP4KFRN 060 020 140 060 CM NPS | 6 × R0.4 | 14 | 60 | 6 |  |  |  |  | ♦
DP4KFRN 080 030 180 075 CM NPS | 8 × R0.4 | 18 | 75 | 8 |  |  |  |  | ♦
DP4KFRN 100 030 180 075 CM NPS | 10 × R0.2 | 22 | 100 | 10 |  |  |  |  | ♦
DP4KFRN 120 050 260 100 CM NPS | 12 × R0.4 | 26 | 100 | 12 |  |  |  |  | ♦